## Sheet1
Comment | Designator | Footprint | JLCPCB Part # | Description
CL05B104KO5NNNC | C1, C3, C5, C9, C11 | 0402 | C1525 | 16V 100nF X7R ±10% 0402 Multilayer Ceramic Capacitors MLCC - SMD/SMT ROHS
CL05A106MQ5NUNC | C10 | 0402 | C15525 | 6.3V 10uF X5R ±20% 0402 Multilayer Ceramic Capacitors MLCC - SMD/SMT ROHS
EEHZA1J220XV | C2 | CAP-SMD | C454361 | 63V 22uF ±20% 8mm 80mΩ@100kHz 6.3mm 1.5A@100kHz -55℃~+105℃ 10000hrs@105℃ SMD,6.3x8mm Solid Polymer Electrolytic Capacitor ROHS
CL05B103KB5NNNC | C4 | 0402 | C15195 | 50V 10nF X7R ±10% 0402 Multilayer Ceramic Capacitors MLCC - SMD/SMT ROHS
0402B222K500NT | C6 | 0402 | C1531 | 50V 2.2nF X7R ±10% 0402 Multilayer Ceramic Capacitors MLCC - SMD/SMT ROHS
CL05B224KO5NNNC | C8, C12 | 0402 | C16772 | 16V 220nF X7R ±10% 0402 Multilayer Ceramic Capacitors MLCC - SMD/SMT ROHS
KT-0603W | D1, D2, D3 | LED_0603 | C2290 | White 0603 Light Emitting Diodes (LED) RoHS
DRV8871DDAR | IC001 | SOIC-8_3.9x4.9x1.27P | C75864 | SO-8 Motor Driver ICs ROHS
MPU-6050 | IC002 | QFN-24_EP_4.0x4.0x0.5P | C24112 | QFN-24_4x4x05P Attitude Sensors ROHS
QMC5883L | IC003 | LGA-16(3x3x0.9mm) | C976032 | LGA-16(3x3x0.9mm) Magnetic Sensors ROHS
0402WGF3002TCE | R1 | 0402 | C25776 | ±1% 1/16W Thick Film Resistors 50V ±100ppm/℃ -55℃~+155℃ 30kΩ 0402 Chip Resistor - Surface Mount ROHS
0402WGF1002TCE | R2 | 0402 | C25744 | ±1% 1/16W Thick Film Resistors 50V ±200ppm/℃ -55℃~+155℃ 30.1Ω 0402 Chip Resistor - Surface Mount ROHS
0402WGF4701TCE | R3, R4 | 0402 | C25900 | ±1% 1/16W Thick Film Resistors 50V ±100ppm/℃ -55℃~+155℃ 4.7kΩ 0402 Chip Resistor - Surface Mount ROHS
0402WGF0000TCE | R5 | 0402 | C17168 | ±1% 1/16W Thick Film Resistors 50V ±800ppm/℃ -55℃~+155℃ 0Ω 0402 Chip Resistor - Surface Mount ROHS
0402WGF2201TCE | R6, R7 | 0402 | C25879 | ±1% 1/16W Thick Film Resistors 50V ±100ppm/℃ -55℃~+155℃ 2.2kΩ 0402 Chip Resistor - Surface Mount ROHS
0402WGF301JTCE | R8, R9, R10 | 0402 | C67234 | ±1% 1/16W Thick Film Resistors 50V ±200ppm/℃ -55℃~+155℃ 30.1Ω 0402 Chip Resistor - Surface Mount ROHS
B3U-1000P | SW1, SW2 | SW-SMD-2_2.5x3.0x1.6 | C231329 | 2.5mm 1.6mm Round Button 50mA Brick nogging 3mm SPST 12V SMD,2.5x3x1.6mm Tactile Switches ROHS